## stavke
4. TROŠKOVNIK ENERGETSKE OBNOVE
- OPĆI UVJETI GRAĐENJA
- RADOVI NA FASADI
- STOLARSKI I BRAVARSKI RADOVI
- RADOVI NA KROVU
- REKAPITULACIJA
Projektant: Damir Doroda, dipl.ing.arh., ovlašteni arhitekt
Zagreb, veljača 2017.
1. OPĆI UVJETI GRAĐENJA
Izvođač je obvezan prije početka radova proučiti projektnu dokumentaciju i o svim
eventualnim primjedbama i uočenim nedostacima obavijestiti investitora, odnosno nadzornog
inženjera. Ukoliko se tijekom gradnje ukaže opravdana potreba za manjim odstupanjima
od projekta ili njegova izmjena, izvođač je obvezan prethodno pribaviti
suglasnost projektanta i nadzornog inženjera te odobrenje investitora. Izvođač je obvezan
putem dnevnika registrirati sve izmjene i eventualna odstupanja od projekta, a po završetku
gradnje obvezan je predati investitoru projekt izvedenog stanja objekta.
Projekt izvedenog stanja sastoji se od arhitektonsko-građevinskog projekta i svih projekata u
kojima je došlo do izmjene.
Izvođač je obvezan prije početka svakog od radova projekt provjeriti na licu mjesta, a o
eventualnim potrebnim odstupanjima od projekta, upoznati projektanta koji daje mišljenje.
Sav materijal koji se upotrijebi mora odgovarati Hrvatskim standardima. Po dopremi materijala
na gradilište, uz poziv izvođača nadzorni inženjer će ga pregledati i njegovo stanje konstatirati
upisom u građevinski dnevnik. Ako bi izvođač upotrijebio materijal za koji se kasnije ustanovi
da nije odgovarao propisanoj kvaliteti, na zahtjev nadzornog inženjera mora se skinuti sa objekta
a i ugraditi drugi koji odgovara traženim uvjetima. Pored materijala i sam rad mora biti
kvalitetno izveden, a što bi se u tijeku rada i poslije pokazalo nekvalitetno, izvođač je dužan
o svom trošku ispraviti. Prije izvođenja svakog rada mora se izvršiti točno razmjeravanje i
i obilježavanje na zidu, podu ili stropu, pa tek onda prijeći na rad.
Rušenje, dubljenje i bušenje arm. betonske i čelične konstrukcije smije se vršiti samo uz
suglasnost građevinskog nadzornog inženjera.
Prije početka radova izvođač mora načiniti kompletnu organizaciju gradilišta koju treba
odobriti nadzorni inženjer, kako se postojeći dijelovi objekta ne bi oštetili.
Tijekom izvedbe neophodno je izvršiti sva prethodna kontrolna i završna akustička mjerenja
na konstrukcijama i načiniti završna atestiranja.
Sve radove iz troškovnika potrebno je izvesti u cijelosti do potpune gotovosti i funkcionalnosti.
Svi radovi uključuju i sve potrebne sitne elemente kao što su: pričvršćenja , obujmice, vijci,
pločice i sl., odnosno sve potrebno za izvedbu istih do potpune funkcionalnosti.
Sav pomoćni spojni materijal, potrebne radne skele, vanjske i unutarnje, horizontalne i
vertikalne transporte treba uključiti u cijenu. Za fasaderske radove i radove na krovu, izvođač
sam sebi osigurava skelu.
Čišćenje objekta tijekom rada, nakon svih faza i konačno završno čišćenje također je u cijeni
svih radova.
Izvođač je dužan na osnovu projekta i shema za zahtjevne elemente objekta izraditi
radioničke nacrte i detalje, koje će dostaviti na uvid i odobrenje projektantu i/ili nadzornom
inženjeru. Izvođač je dužan prije narudžbe pojedinih materijala dostaviti projektantu i
investitoru uzorke radi odabira vrste, kvalitete i finalne obrade istih.
Pojedine stavke ovog troškovnika investitor i projektant imaju pravo prije početka radova
izmijeniti ili dopuniti kroz troškovnik, sheme i detalje koji čine jednu cjelinu, a međusobno se
dopunjuju. Promjene pojedinih stavki ili detalja moguće je samo uz predhodno odobrenje
investitora uz suglasnost projektanta i/ili nadzornog inženjera.
Svi ugrađeni materijali pojedinačni, kao i oni ugrađeni u cjelinu gotovih elemenata moraju
imati odgovarajuće ateste i dokaze kvalitete. Izvođač je dužan ponuditi sve stavke po opisu u
troškovniku.
Prije izrade ponude i početka građenja izvođač je dužan pregledati objekt i obim radova, te
za sve eventualne nejasnoće tražiti dodatno obrazloženje od strane investitora ili
projektanta.
Izvođač je dužan prekontrolirati sve mjere na gradilištu prije naručivanja materijala.
Za međusobnu suradnju i usklađenost rada kooperanata odgovoran je glavni izvođač radova.
Ukoliko je tekst pojedinih stavki nepotpun ili nejasan, kod nuđenja, izvedbe i obračuna je
mjerodavno uputstvo proizvođača.
Sve stavke uključuju , odvoz i zbrinjavanje otpada, zemlje ili ostalih uklonjenih elemenata kao
i plaćanje taksi i upravnih pristojbi deponiranja, ovisno o vrsti materijala koji se deponira.
Obračun će se raditi prema stvarno izvedenim količinama, odobrenim od strane nadzornog
inženjera.
U plan izvođenja radova treba uključiti etapnost izvođenja radova, te omogućiti konstantan
pristup svim ulazima i mogućnost odvijanja svih aktivnosti unutar zgrade
Izvoditelj radova treba prije početka radova izraditi odgovarajući program radova i mjera
zaštite na radu u skladu s važećim propisima. Gradilište se mora osigurati zaštitnom
ogradom, oznakama i upozorenjima (prema zakonima i pravilnicima RH), odnosno potrebno
je osigurati sve mjere opreza i zaštite radnika i ostalih sudionika u gradnji , kao i zaposlenika
ljudi koji nisu sudionici gradnje kako ne bi došlo do nesretnih slučajeva. Zaposlenici,
prolaznici i ostale osobe koji nisu sudionici u gradnji niti u jednom trenutku ne
smiju biti ugroženi.
Svaka šteta koja bi bila prouzročena na susjednim objektima (cesti, pločniku te na vozilima i
pješacima), uslijed izvođenja radova, pada na teret izvođača koji je dužan odstraniti ili
nadoknaditi štetu u najkraćem mogućem roku.
Dostavom ponude smatra se da je ponuditelj u potpunosti upoznat s postojećim stanjem, obimom predviđenih radova, te da je razumio tehničku dokumentaciju,te tehnički opis i troškovnike energetske obnove koji su predmetom ovog natječaja.
I. RADOVI NA FASADI
NAPOMENE:
Stavke uključuju dobavu i ugradnju svih materijala potrebnih za izvedbu dolje opisanih fasada ( pričvrsni pribor, limovi, vanjske špalete, opšavi,...). Dobava i montaža i demontaža skele u posebnoj stavci. Obračun fasadne skele paušalan, prema ukupnoj kvadraturi fasade. Sve stavke uključuju utovar i odvoz skinutog i uklonjenog materijala i šute na deponij, te plačanje takse deponiranja. Cijena za sve stavke mora uključivati svu dobavu, transport i montažu sa svim materijalom i pomoćnim materijalom, radom i horizontalnim i vertikalnim transportom na gradilištu potrebne za dovršenje radova do potpune funkcionalne i estetske gotovosti. Sva demontirana oprema i svi dijelovi konstrukcije i otpad nastao uklanjanjem građevina ili dijelova građevina se zbrinjava sukladno važećim propisima Republike Hrvatske. Nikakvi dodatni troškovi transporta, odvoza, deponiranja i dovoza neće se uvažavati. sav materijal, opremu i uređaje kod dopreme na gradilište, a prije ugradnje, izvođač je dužan upisati u dnevnik građenja, te nadzornom organu dostaviti ateste i uvjerenja o kvaliteti, kao i garancijske listove i tehničku dokumentaciju sa podacima o uređajima i opremi. Prije nuđenja, ponuditelj je dužan pregledati objekt i predmetne radove na licu mjesta, te za sve ev. nejasnoće od investitora ili projektanta tražiti pismeno obrazloženje.
R.BR. | OPIS RADOVA | MJ. JED. | KOLIČINA | JEDINIČNA CIJENA (kn) | UKUPNO (kn)
I-1. | PRIPREMNI RADOVI
Priprema terena za početak radova (čišćenje terena, organizacija gradilišta). Postavljanje natpisne ploče, priprema terena i postavljanje kontejnera, osiguranje priključka struje kao i priključenje na vodovodnu mrežu, odnosno svu potrebnu pripremu i predradnje za pravovaljano i sigurno izvođenje radova.
|  | kompl. | 1 |  | 0
I-2. | FASADNA SKELA
Doprema i montaža građevinske nepokretne skele uz pročelje građevine iz čeličnih okruglih cijevi i drvenih radnih površina širine min. 80 cm, na udaljenosti od pročelja 25 cm, sa ogradom min. 1,0 m, sa punim podnožjem uz slobodni rub 20 cm, uključivo sav pribor za spajanje i učvršćivanje, dijagonalna ukrućenja i sidrenje u zidove pročelja, pokrov jutenim prekrivačima pročelja skele, povezivanje i uzemljenje metalnih dijelova skele, osiguranje od udarca groma te po završetku svih radova demontaža, čišćenje i otprema skele. Obračun prema kompletu.
|  | kompl | 1 |  | 0
I-3.1. | DEMONTAŽA SITNIH ELEMENATA S FASADE
Demontaža i privremeno deponiranje pločica s kućnim brojem, natpisnih ploča, rasvjetnih tijela, jedinica klima komore i sl. sa postojeće fasade. Sve navedeno pohraniti na gradilištu ili kod vlasnika-zakupca do ponovne montaže. Ponovna montaža i prilagodba s obzirom na novo izvedene slojeve fasade uključena je u cijenu. Izvoditelj snosi sve troškove ponovne dobave ili izrade pojedinih elemenata u slučaju oštećenja ili otuđenja sa gradilišta. Obračun paušalan.
|  | kompl. | 1 |  | 0
I-3.2. | DEMONTAŽA I PRILAGODBA VERTIKALNOG GROMOBRANA
Demontaža gromobrana i privremeno deponiranje do ponovne montaže, te prilagodba s obzirom na nove slojeve fasade. Stavka uključuje rezanje, zavarivanje, spojnice, hvataljke i ostali pričvrsni pribor potreban da se postojeći gromobran prilagodi novim slojevima fasade. Ponovna montaža i prilagodba s obzirom na novo izvedene slojeve fasade uključena je u cijenu. Izvoditelj snosi sve troškove ponovne dobave ili izrade pojedinih elemenata u slučaju oštećenja ili otuđenja sa gradilišta.Sve izvesti do potpune funkcionalnosti. Obračun paušalan.
|  | kompl. | 1 |  | 0
I-3.3. | DEMONTAŽA STARIH, NABAVA I MONTAŽA NOVIH VANJSKIH PROZORSKIH KLUPČICA
Demontaža postojećih klupčica od pocinčanog lima uključujući i sve ostale pripadajuće elemente, utovar u vozilo i odvoz na deponiju koju je dužan osigurati izvođač. Izrada i montaža aluminijskih plastificiranih prozorskih klupčica u boji po RGB-u (76,38,0). Klupčice su razvijene širine do 45 cm, debljine 2 mm s bočnim završecima. Klupčice postaviti odmah po završetku ljepljenja vanjske toplinske izolacije, a prije nanošenja ljepila i završnog sloja fasade uz dogovor s izvođačem fasaderskih radova. Ugradnju izvesti odgovarajućom poliuretanskom pjenom uključujući i sva potrebna silikoniranja spojeva. Klupčice moraju biti istaknute 4 cm u odnosu na završni sloj fasade. Sve dimenzije uzeti na licu mjesta. Stavka obuhvaća sav potreban rad i materijal te potrebnu radnu skelu. Obračun po m1 ugrađenih prozorskih klupčica. Sve obavezno prije izvedbe dati na uvid projektantu i nadzornom inženjeru.
|  | m1 | 32 |  | 0
I-3.4. | DEMONTAŽA VERTIKALNIH OLUKA
Demontaža vertikalniH oluka i privremeno deponiranje do ponovne montaže, te prilagodba s obzirom na nove slojeve fasade. Stavka uključuje rezanja, zavarivanja, spojnice, hvataljke i ostali pričvrsni pribor potreban da se postojeći vertikalni oluk prilagodi novim slojevima fasade. Ponovna montaža i prilagodba s obzirom na novo izvedene slojeve fasade uključena je u cijenu. Izvoditelj snosi sve troškove ponovne dobave ili izrade pojedinih elemenata u slučaju oštećenja ili otuđenja sa gradilišta. Sve izvesti do potpune funkcionalnosti. Obračun paušalan.
|  | m1 | 36 |  | 0
I-3.5. | DEMONTAŽA NADSTREŠNICE
Demontaža postojeće nadstrešnice nad ulazom u zgradu na južnom pročelju uključujući i sve ostale pripadajuće elemente, utovar u vozilo i odvoz na deponiju koju je dužan osigurati izvođač. Obračun po komadu demontirane nadstrešnice.
|  | kom | 1 |  | 0
I-3.6. | DEMONTAŽA PODGLEDA STREHE
Demontaža postojećeg podgleda strehe s južnog pročelja. Stavka obuhvaća demontažu podgleda i svih ostalih pripadajućih elemenata, utovar u vozilo i odvoz na deponiju koju je dužan osigurati izvođač. Obračun po m2 demontiranog podgleda.
|  | m2 | 30 |  | 0
I-3.7. | FASADA d=15 cm
Izvedba ETICS sustava toplinske izolacije vanjskih zidova. Toplinska izolacija se izvodi od EPS-a grafitnog stiropora sa kompletnim klasificiranim sustavom D klase negorivosti , debljine 15 cm, λ=0,032 W/mK, s tankoslojnom polimer cementnom žbukom debljine 0,5 cm armiranom staklenom alkalnootpornom mrežicom. Završni dekorativni sloj od silikatne žbuke debljine 5 mm. Mehaničko učvršćenje izvesti polimernim ljepilom i dodatno PVC pričvrsnicama s čeličnim trnom, a sve prema uputstvu proizvođača. Stavka uključuje postavu kutnih vodilica s mrežicom i sve elemente za potpunu izvedbu fasade do kompletne gotovosti, kao i izvedbu projektantskih rješenja detalja toplinskih mostova, prema nacrtima iz glavne projektne dokumentacije i nacrtima izvedbenih detalja na gradilištu. Posebno obratiti pažnju da toplinsku izolaciju zapadnog pročelja na spoju sa susjednom zgradom, detalj D3. Prilikom izvedbe paziti na odabir boje. Koristiti kombinaciju boja odobrenu od strane investitora u skladu s već restauriranim dijelom zgrade.
Boje koje su korištene su tipa Baumit Kratz br. 0363 i Kratz br. 0366, moguće je koristiti i slične boje, a prije izvedbe predati sve uzorke i klasifikaciju materijala na uvid projektantu i nadzornom inženjeru. U stavku uključiti i sve špalete oko prozora, brtvljenja i sve potrebne opšave te okape (iznad prozora, na spoju sa prozorom i sl.), pričvrsni i ostali pribor, sve komplet do potpune gotovosti. Površina fasade računata s oduzimanjem kvadrature otvora većih od 3 m2. Sve izvesti do potpune gotovosti, prema pravilima struke i uputama proizvođača fasadnog sustava.
NAPOMENA: najveći dio postojeće fasade je u dobrom stanju, te će se toplinska izolacija izvesti preko nje. Na pojedinim mjestima gdje je postojeća fasada slaba (otpada) potrebno ju je prethodno stabilizirati ili ukloniti u dogovoru s projektantom i nadzornim inženjerom.
| ETICS sustav d=15 cm | m2 | 430 |  | 0
I-3.8. | REZANJE DIJAMANTNOM PILOM
Strojno rezanje betonskih ploča, opločnjaka, asfalta i sl. na svim mjestima po obodu objekta gdje nije zemljani materijal, širine do 80 cm od objekta. Odrezani sloj raskomadati i odvesti na deponij koji je dužan osigurati izvođač.
| rezanje oko zgrade | m1 | 75 |  | 0
| rezanje radi spajanja sustava na kanalizacijsku mrežu | m1 | 30 |  | 0
I-3.9. | RUČNI ISKOP UZ TEMELJE
Prije iskopa ukloniti šljunak i ploče postavljene uz dijelove pročelja, očistiti ih, te pohraniti radi ponovnog postavljanja. Ručni iskop zemljanog materijala ( C klasa) uz temelje za postavu izolacijskih slojeva. Rov dubine do 3/4 dubine temelja, ali ne više od 70 cm, s okomitim pokosima. Iskopani zemljani materijal ostaviti na stranu, te isti koristiti za zatrpavanje. Paziti na razvod kanalizacije i dr. instalacija. Višak materijala odvesti na deponij koji je dužan osigurati izvođač. U cijenu uključeno i zatrpavanje i zbijanje zemlje uz objekt.
| iskop za odvodnju oko zgrade | m3 | 42 |  | 0
| iskop za povezivanje s sustavom kanalizacije | m3 | 16.8 |  | 0
I-3.10. | IZOLACIJA TEMELJA
Zid je potrebno očistiti i hidroizolirati premazom na bazi cementa s dodatkom mrežice. Na taj sloj građevinskim ljepilom zaljepiti ploče ekstrudiranog polistirena XPS ( λ=0,032 W/mK) , debljine d=5 cm i ekspaniradnog polistirena EPS debljine 8 cm. Toplinska izolacija u tlu ide do cca 70cm dubine od kote terena, te se taj dio obrađuje sa završnom zaštitom od čepaste membrane koja je obrađena u zasebnoj stavci. Sokl se obrađuje do visine 30 cm kao ETICS sustav sa zavvršnom silikatnom žbukom. Kompletna izolacija sokla sa svim elementima u klasificiranom sustavu D klase otpornosti na požar.
Završne rubove izolacije uskladiti prema ravnoj horizontalnoj liniji na fasadi koja doseže najnižu kotu nivoa uređenog terena uz zgradu, te se na takvu završnu rubnu liniju izolacije postavlja metalni L profil kao držač na koji se nastavlja izolacija sokla. Metalni profil učvršćuje se tiplanjem u zid. Boja tipa BAUMIT MOZAIK TOP M 303 ili slična od drugog dobavljača, a prije izvedbe predati sve uzorke i klasifikaciju materijala na uvid projektantu i nadzornom inženjeru. Sve navedeno izvesti prema pravilima struke do potpune gotovosti prema detalju projektne dokumentacije u skladu sa odobrenjem projektanta i nadzornog inženjera, te uputama proizvođača fasadnog sustava. U cijenu je uključena dobava kompletnog materijala na gradilište.
| H.I. | m2 | 71.25 |  | 0
| EPS d=8cm | m2 | 37.5 |  | 0
| XPS d=5cm | m2 | 71.25 |  | 0
| obrada sokla | m2 | 22.5 |  | 0
I-3.11. | ČEPASTA MEMBRANA
Dobava i postava zaštite hidroizolacije od specijalnog HPDE materijala ( polietilen visoke gustoće) pogodnog za recikliranje, crne boje, ravnih rubova. Otporna na kemikalije i proboj korova. Postavlja se do 3/4 dubine temelja, ali ne više od 70cm.
|  | m2 | 52.5 |  | 0
I-3.12. | DRENAŽA, ZBIJANJE POSTELJICE ILI TAMPONA
Dobava, planiranje i zbijanje postojećeg i novog tamponskog sloja svih ukopanih podloga uokolo zgrade do potrebne zbijenosti ( Sz=100%, Ms=60 MN/m2). Postava drenažnih raudril cijevi DN 100 na betonsku podlogu sa geotekstilom koji se postavlja kao filter brana ukupne širine drenažnog kanala sa bočne strane okomitog pokosa i horizontalne podloge koja se potom zatrpava batudom i kamenim oblucima, a stavka uključuje i po potrebi poboljšanje tampona materijalom granulacije koja nedostaje, sve kako bi se postigla linearna granulometrijska krivulja, odnosno tražena zbijenost. Drenažne cijevi okolo objekta postaviti prema uputstvima proizvođača s odvodom u sabirnu jamu. Sve izvesti do potpune gotovosti u skladu s pravilima struke, zahtjevima projektanta i nadzornog inženjera.
| drenažne cijevi u sustavu odvodnje oko zgrade | m' | 75 |  | 0
| drenažne cijevi od sustava odvodnje do kanalizacijskog sustava | m' | 30 |  | 0
| obračun - ostatak sustava odvodnje oko zgrade | m3 | 34.5 |  | 0
| obračun - ostatak za povezivanje sustava odvodnje i kanalizacijskog sustava | m3 | 13.8 |  | 0
I-3.13. | IZVEDBA BETONSKE PLOČE
Dobava i ugradnja betona C25/30 za izradu betonske ploče nakon izvedebe odvodnje i izolacije temelja, d= 10 cm na pripremljenu i zbijenu tamponsku podlogu, debljine cca 15 cm. U cijenu uračunati armaturne moždanike za spajanje s postojećom AB pločom, armaturnu mrežu B500B cca 50 kg/m3, te ev. potrebnu oplatu. Stavka uključuje sve potrebno da se ploča izvede do potpune funkcionalnosti. Savijanje, rezanje i montaža armature, postava i demontaža oplate, te ugradnja i njega betona.
|  | m2 | 60 |  | 0
I-3.14. | POSTAVA SLIP OPEKE
Dobava i postavljanje vanjske završne obloge od opeke debljine 2cm koja se postavlja u zoni pilastara na postavljenu izolaciju grafitnog stiropora. Podlogu grafitnog stiropora obraditi ljepilom za prihvat armaturne mrežice, te potom zagletati površinu posebnim hidroizloacijskim ljepilom prema uputi proizvođača slip opeke. Na tako uređenu površinu nanijeti završno ljepilo i učvrštiti poziciju svih pojedinačnih elemenata sa izvođenjem fuge. Opeka se dostavlja i postavlja u natur boji prema RGB-u 235,60,20. Fuge se izvode u boji prema RGB-u 155,118,54. Posebnu pozornost posvetiti detaljima izvedbe na uglovima i u području spoja sa otvorima. Voditi računa o vezu opeke u kojem su vertikalne fuge u svakom drugom redu na istom mjestu. Sve izvesti do potpune gotovosti prema uputstvima proizvođača i prema pravilima struke, projektnoj dokumentaciji i u skladu s odobrenjem projektanta i nadzornog inženjera.
|  | m2 | 43 |  | 0
I-3.15. | NABAVA I MONTAŽA DEKORATIVNIH DRVENIH ELEMENATA NA FASADI
Dobava i postavljanje dekorativnih drvenih elemenata na sjevernom pročelju prema odobrenom izgledu pročelja od strane investitora. Prije izvedbe podlogu je potrebno pripremiti prema uputama proizvođača. Dekorativni elementi lijepe se pomoću poliuretanskog ljepila na prethodno izvedenu toplinsku izolaciju koja je opisana u stavci I-1.3.7. Materijal od kojeg je dekorativni element izrađen je ispuna od EPS-a 200 (tvrdi stiropor) s završnim filmom u imitaciji teksture drveta i polimerom otpornim na atmosferijlije. Prije izvedbe predati sve uzorke i klasifikaciju materijala na uvid projektantu i nadzornom inženjeru. Sve izvesti do potpune gotovosti prema uputstvima proizvođača i prema pravilima struke, projektnoj dokumentaciji i u skladu s odobrenjem projektanta i nadzornog inženjera. Obračun stavke prema m1 izvedenih dekorativnih elemenata.
| Dekorativna fasadna greda 5x20x5 cm | m1 | 190 |  | 0
| Dekorativna fasadna greda 5x14x5 cm | m1 | 80 |  | 0
I-3.16. | PREPRAVAK ENERGETSKIH ORMARIĆA
Prepravak energetskih ormarića na način da se izvuku u ravninu sa novo izvedenom fasadom. Sve izvesti u suglasnosti sa vlasnikom elektroenergetskog sustava i u skladu s odobrenjem projektanta i nadzornog inženjera. Obračun prema kompletu.
|  | kompl. | 2 |  | 0
I-3.17. | TOPLINSKA IZOLACIJA DIMNJAKA
Izvedba ETICS sustava toplinske izolacije dimnjaka. Toplinska izolacija se izvodi od EPS-a grafitnog stiropora sa kompletnim klasificiranim sustavom D klase negorivosti, debljine 5 cm, λ=0,032 W/mK, s tankoslojnom polimer cementnom žbukom debljine 0,5 cm armiranom staklenom alkalnootpornom mrežicom. Završni dekorativni sloj od silikatne žbuke debljine 5 mm, u boji kao i . Mehaničko učvršćenje izvesti polimernim ljepilom i dodatno PVC pričvrsnicama s čeličnim trnom, a sve prema uputstvu proizvođača. Stavka uključuje postavu kutnih vodilica s mrežicom i sve elemente za potpunu izvedbu fasade do kompletne gotovosti, kao i izvedbu projektantskih rješenja detalja toplinskih mostova, prema nacrtima iz glavne projektne dokumentacije i nacrtima izvedbenih detalja na gradilištu.
U stavku uključiti i sva potrebna brtvljenja i opšave, pričvrsni i ostali pribor, sve komplet do potpune gotovosti. Sve izvesti do potpune gotovosti, prema pravilima struke i uputama proizvođača fasadnog sustava. Izvedba završnog pokrovnog sloja u boji tipa Baumit Kratz br. 0366, moguće je koristiti i slične boje, a prije izvedbe predati sve uzorke i klasifikaciju materijala na uvid projektantu i nadzornom inženjeru. U stavci obračunati montažu i demontažu potrebne skele.
| ETICS sustav d=5 cm | m2 | 3 |  | 0
I-3.18. | RAZNI SITNI GRAĐEVINSKI RADOVI
Razni sitni građevinski radovi, koji se mogu pojaviti kao potrebni za izvedbu radova na fasadi.
| KV | sati | 40 |  | 0
| NKV | sati | 40 |  | 0
I. RADOVI NA FASADI UKUPNO: |  |  |  |  | 0
II. STOLARSKI I BRAVARSKI RADOVI
NAPOMENE:
Prije izrade stolarije/bravarije sve mjere provjeriti na licu mjesta. Sve prozore opremiti tipskim vanjskim i unutarnjim klupčicama, postaviti ukrasne profilirane završne letvice. U cijenu uključiti sav rad, materijal, pribor za ugradnju, izmjeru na licu mjesta, premjer, radioničke nacrte, i detalje. Toplinski koeficjent provodljivosti iznosi 1,20 W/m2K, za sve vanjske prozore i vrata. Sve stavke uključuju utovar i odvoz skinutog i uklonjenog materijala i šute na deponij, te plaćanje takse deponiranja. Cijena za sve stavke mora uključivati svu dobavu, transport i montažu sa svim materijalom i pomoćnim materijalom, radom i horizontalnim i vertikalnim transportom na gradilištu potrebne za dovršenje radova do potpune funkcionalne i estetske gotovosti. Sva demontirana oprema i svi dijelovi konstrukcije i otpad nastao uklanjanjem građevina ili dijelova građevina se zbrinjava sukladno važećim propisima Republike Hrvatske. Nikakvi dodatni troškovi transporta, odvoza, deponiranja i dovoza neće se uvažavati. sav materijal, opremu i uređaje kod dopreme na gradilište, a prije ugradnje, izvođač je dužan upisati u dnevnik građenja, te nadzornom organu dostaviti ateste i uvjerenja o kvaliteti, kao i garancijske listove i tehničku dokumentaciju sa podacima o uređajima i opremi. Prije nuđenja, ponuditelj je dužan pregledati objekt i predmetne radove na licu mjesta, te za sve ev. nejasnoće od investitora ili projektanta tražiti pismeno obrazloženje.
R.BR. | OPIS RADOVA | MJ. JED. | KOLIČINA | JEDINIČNA CIJENA (kn) | UKUPNO (kn)
II-1. | UKLANJANJE POSTOJEĆE STOLARIJE
Demontaža i uklanjanje vanjskih prozora i vrata dimenzija od 0,3-7 m2, uključujući dovratnike, doprozornike, opšave, vanjske i unutarnje prozorske klupčice. Vrata i prozori načinjeni od različitog materijala ( drvo, aluminij), ostakljena ili puna. Demontirana vrata i prozori odlažu se na stranu, a po uviđaju projektanta i investitora sve se odvozi na deponij koji je dužan osigurati izvođač.
|  | kom. | 6 |  | 0
II-2. | NOVA STOLARIJA / BRAVARIJA
Dobava i ugradnja novih PVC prozora, A klase, s ugrađenim dvoslojnim izo staklom: jedno staklo niskoemisivno, ispune između stakla argonom, Umax=1,2 W/m2K. Predviđena ugradnja 5-komornih profila, s 3 brtve specijalne kvalitete, Uokv<1,20 W/m2K. Sva stolarija se ugrađuje na središnjem dijelu postojećeg zida prema postojećoj dokumentaciji, uz sidrenje u nosivu konstrukciju.
Stavke uključuju i predviđenu zaštitu od sunca vanjskim žaluzinama ili unutarnjim žaluzinama učvršćenim na pomičnom okviru sa potkonstrukcijom na nosivom C profilu prema postojećoj shemi i dokumentaciji. Žaluzine su podizne i zaokretne unutar posmičnog okvira, kompletna regulacija je manualna s unutarnje strane. Ugradnja stolarije prema RAL smjernicama, sa sustavom brtvljenja unutarnjom (vodo i paronepropusnom) i vanjskom (vodonepropusnom, paropropusnom) elastičnom trakom i priključnim profilom, za spoj s fasadom na način da se smanji utjecaj toplinskih mostova prema postojećoj dokumentaciji. U stavku uključeni svi elementi za izvedbu do potpune gotovosti, uključivo i postavu unutarnjih i vanjskih PVC klupčica. Sve elemente ove stavke izvesti u boji po RAL-u, a prije svega predati uzorke na uvid projektantu i nadzornom inženjeru.
Izmjera, dobava i ugradnja, sa svim potrebnim okovima, ručkama, vanjskom ( plastificirani lim) i unutarnjom (PVC) klupčicom, opšavima prema shemama iz projektne dokumentacije i svim ostalim potrebnim da se stolarija/bravarija postavi do potpune funkcionalnosti. U stavci obračunati montažu i demontažu potrebne skele. NAPOMENA: Točne mjere uzeti nakon zidarskog pripasavanja na pojedinim otvorima. Zaštita od sunca i druga dodatna oprema prikazana je u shemama.
[7 empty] | kn/m2 | m2
II-2.1. | shema br. 1 - prozor 160x120 s vanjskim žaluzinama | kom. | 6 |  | 0 |  | 2600 | 2.2 | 5720
II-2.2. | shema br. 2 - krovni prozor 60x120 s unutarnjim žaluzinama | kom. | 4 |  | 0 |  | 1800 | 0.936 | 1684.8
II-3. | OBRADA UNUTARNJIH ŠPALETA
Bojanje disperzivnom bijelom bojom unutarnjih špaleta, na mjestu pomicanja stolarije prema van. Stavka uključuje pripremu, impregnaciju, zidarsku obradu ili gletanje, te temeljni premaz i završni nalič 2x u bijeloj boji.
|  | m2 | 12 |  | 0
II. STOLARSKI I BRAVARSKI RADOVI UKUPNO: |  |  |  |  | 0
III. RADOVI NA KROVU
NAPOMENE:
Sve stavke uključuju utovar i odvoz skinutog i uklonjenog materijala i šute na deponij, te plaćanje takse deponiranja. Cijena za sve stavke mora uključivati svu dobavu, transport i montažu sa svim materijalom i pomoćnim materijalom, radom i horizontalnim i vertikalnim transportom na gradilištu potrebne za dovršenje radova do potpune funkcionalne i estetske gotovosti. Sva demontirana oprema i svi dijelovi konstrukcije i otpad nastao uklanjanjem građevina ili dijelova građevina se zbrinjava sukladno važećim propisima Republike Hrvatske. Nikakvi dodatni troškovi transporta, odvoza, deponiranja i dovoza neće se uvažavati. sav materijal, opremu i uređaje kod dopreme na gradilište, a prije ugradnje, izvođač je dužan upisati u dnevnik građenja, te nadzornom organu dostaviti ateste i uvjerenja o kvaliteti, kao i garancijske listove i tehničku dokumentaciju sa podacima o uređajima i opremi. Prije nuđenja, ponuditelj je dužan pregledati objekt i predmetne radove na licu mjesta, te za sve ev. nejasnoće od investitora ili projektanta tražiti pismeno obrazloženje. Dobava i postava skele uračunata je u radovima fasade, ista skela će se koristiti za radove na krovu. U jediničnu cijenu mora biti uključena sva potrebna zaštita raskrivenog krova i objekta od mogućeg procurijevanja u slučaju kiše. U protivnom sva eventualna šteta i njena sanacija idu na teret izvođača radova.
R.BR. | OPIS RADOVA | MJ. JED. | KOLIČINA | JEDINIČNA CIJENA (kn) | UKUPNO (kn)
III-1. | DEMONTAŽE I RUŠENJA
III-1. | PRIPREMA ZA UGRADNJU KROVNIH PROZORA
Izrezivanje otvora u krovnoj konstrukciji za ugradnju prozora (sheme br. 1 i 2). Stavka uključuje uklanjanje dijelova postojećeg crijepa i pripadajuće podkonstrukcije radi omogućavanja ugradbe navedenih prozora. Mjesta izrezivanja predvidjeti i usaglasiti s nadzornim inženjerom. Obračun prema komadu izrezanog otvora. Stvarne količine uskladiti s nabavljenim krovnim prozorima. U stavci obračunati montažu i demontažu potrebne skele.
|  | kom | 4 |  | 0
III-2. | IZOLACIJA KOSOG KROVA
Stavka uključuje dobavu i postavu mineralne vune (klasificirani sustav A klase otpornosti na požar) debljine 15 cm između postojećih rogova i debljine 5 cm između pocinčane konstrukcije gipskartonskih ploča i paropropusne i vodonepropusne folije. Toplinska provodljivost mineralne vune je λ=0,035 W/mK, uključivo podizanje uz nadozid i preko podrožnice prema vanjskom zidu do toplinske izolacije od EPS-a na fasadi. Mineralnu vunu fiksirati tiplama uz nadozid i fasadu ispod strehe, kao i izvedbu projektantskih rješenja detalja toplinskih mostova prema nacrtima iz projektne dokumentacije, te prema dogovoru s projektantom ili nadzornim inženjerom. Postavljanje elemenata od mineralne vune u dva sloja na način da se ne poklapaju reške zbog toplinskih mostova. U stavci obračunati montažu i demontažu potrebne skele.
| Staklena mineralna vuna u dva sloja | m2 | 650 |  | 0
| Paropropusna i vodonepropusna folija | m2 | 650 |  | 0
III-3. | GIPSKARTONSKA OBLOGA PODGLEDA KOSOG KROVA, ZABATNIH ZIDOVA I ZIDOVA POTKROVLJA
Dobava i doprema materijala i izrada podgleda kosog krova, zabatnih zidova s unutarnje strane kod krovnih kućica i nadozida potkrovlja u izvedbi jednostruke metalne potkonstrukcije, jednostruka obloga gipskartonskim pločama. Pričvršćenje potkonstrukcije na postojeću krovnu konstrukciju. Izvesti s parnom kočnicom prema termoizolaciji. Osni razmak čeličnih profila 62,5 cm. Potkonstrukcija izrađena iz čel.pocinčanog lima. Jednostruka obloga gips-kartonskim impregniranim pločama debljine 12,5 mm. Izvedba vidljivog brida ojačanjem kutnim profilom.Obrada spojeva sa glet masom uz polaganje bandažne trake. Završna obrada sa zapunjavanjem spojeva i gletanjem u cjelini. Razred kvalitete obrade površine, te kompletna izvedba do završne gotovosti u svemu prema tehničkoj uputi proizvođača. U stavci obračunati montažu i demontažu potrebne skele. Obračun po m2 kompletne izvedbe.
|  | m2 | 750 |  | 0
III-4. | IZRADA PODGLEDA STREHE I OBLOGA ZIDOVA NA KROVNIM KUĆICAMA
Dobava, postava, i montaža aquapanel cementnih ploča debljine 1,25cm za vanjsku upotrebu s otpornošću na vlagu i promjene atmosferskih utjecaja, postavlja se na ovješenu pocinčanu potkonstrukciju od CD/UD pripadajućih profila debljine 0,6mm klase AK zaštite C3 postavljeni na rasteru 31,25cm, visina spuštanja od roga je 10cm, a sve do potpune gotovosti prema uputi proizvođača i u skladu s projektnom dokumentacijom i odobrenjem projektanta i nadzornog inženjera. Voditi računa o učvršćenju obzirom na sloj toplinske izolacije koji ima neprekinuti kontinuitet uz strehu krova. Učvršćenje se izvodi vijcima otpornima na koroziju za vanjsku primjenu (razmak vijaka cca 15cm.)
Obrada spojeva aquapanel ploča (razmak spojeva ploča je od 3-5mm) sa sivom glet masom uz polaganje bandažne trake. U stavku uključena završna obrada ploča sa zapunjavanjem spojeva i gletanjem u cjelini do debljine 4mm i postave aquapanel armaturne mrežice. Prije postavljanja završne površine obavezan nanos impregnacijskog premaza. Završni premaz u boji po RGB-u (212,183,125). Sve navedeno u stavci uz prethodno predočenje uzorka na uvid i odobrenje projektanta i nadzornog inženjera. Kompletna postava do završne gotovosti prema uputi proizvođača. U stavci obračunati montažu i demontažu potrebne skele.
| elementi ovješene potkonstrukcije | kom | 130 |  | 0
| aquapanel ploče na podgledu | m2 | 30 |  | 0
| aquapanel ploče na zidovima krovne kućice | m2 | 25 |  | 0
| završna obrada | m2 | 55 |  | 0
III-5. | OSTALI RADOVI NA KROVU
Nepredviđeni radovi prikazani u režijskim satima, a upisani u građevinski dnevnik i odobreni od strane investitora i nadzornog inženjera.
III-8. | OSTALI RADOVI NA KROVU
Nepredviđeni radovi prikazani u režijskim satima, a upisani u građevni dnevnik i odobreni od strane investitora i nadzornog inženjera.
| KV | sati | 40 |  | 0
| NKV | sati | 40 |  | 0
III. RADOVI NA KROVU UKUPNO: |  |  |  |  | 0
REKAPITULACIJA
I. RADOVI NA FASADI |  |  |  |  | 0 |  | 0
II. STOLARSKI I BRAVARSKI RADOVI |  |  |  |  | 0 |  | 0
III. RADOVI NA KROVU |  |  |  |  | 0 |  | 0
UKUPNO GRAĐEVINSKI RADOVI (netto) |  |  |  |  | 0 | 0.25
PDV 25% |  |  |  |  | 0
S V E U K U P N O |  |  |  |  | 0